## B.1 工程项目招标工程量清单封面(封1)【四川轻化工大学汇~
| 四川轻化工大学汇东校区学生公寓门禁系统改造项目 |  | 工程
招标工程量清单
招 标 人:
(单位盖章)
造价咨询人:
(单位盖章)
封-1

## C.1 工程项目招标工程量清单扉页(扉1)【四川轻化工大学汇~
| 四川轻化工大学汇东校区学生公寓门禁系统改造项目 | [5 empty] | 工程
招标工程量清单
招 标 人: |  |  |  | 造价咨询人:
|  | (单位盖章) |  |  | （单位资质专用章）
法定代表人 或其授权人: |  |  |  | 法定代表人 或其授权人:
|  | (签字或盖章) |  |  |  | (签字或盖章)
编 制 人: |  |  |  | 复 核 人:
|  | (造价人员签字盖专用章) |  |  |  | (造价工程师签字盖专用章)
编 制 时 间: |  |  | 复 核 时 间:
扉-1

## D 工程计价总说明(表-01)【四川轻化工大学汇东校区学生公~
总 说 明
工程名称：四川轻化工大学汇东校区学生公寓门禁系统改造项目
一、工程名称 本工程为四川轻化工大学汇东校区学生公寓门禁系统改造项目，不锈钢门、闭门器、声光报警器、消防按钮、管线、调试等 二、工程招标和专业工程发包范围 方案及工程量清单的所有内容 三.工程量清单控制价编制依据 3.1 建设单位提供的方案、工程量 3.2 中华人民共和国国家标准：《建设工程工程量清单计价规范》(GB50500-2013)及九本计量规范、2020年《四川省建设工程工程量清单计价定额》及相关配套文件； 3.3 人工费调整按川建价发〔2024〕44号 四川省建设工程造价总站关于对各市（州）2020年《四川省建设工程工程量清单计价定额》人工费调整的批复； 3.4安全文明施工费、规费、税金按2020年《四川省建设工程工程量清单计价定额--构筑物工程、爆破工程、建筑安装工程费用、附录》中规定的费率标准及相关配套文件执行，安全文明施工费按川建行规〔2024〕15号计取，其他总价措施项目费按川建标函〔2024〕3159号计取，规费费率按Ⅰ档计取，税金费率按9%计取，附加税按0.313%计取； 3.5 材料价格按《自贡建设》2024年第12期信息不含税价及市场行情价，信息价中缺项的材料参考市场行情不含税价执行； 3.6 其他工程造价相关资料及相关的法律、法规，相关技术规范、施工验收规范、标准图集； 3.7 四川省建设厅有关文件规定； 3.8 招标人其它相关要求； 四、工程质量、材料、施工等的特殊要求 4.1符合国家现行的施工规范，满足设计、施工、验收规范、相关图集、标准及本项目招标人技术要求 4.2施工用水用电由施工单位自行考虑，不另行考虑。 五、其他需要说明的问题

## F.1.1 分部分项工程清单计价表(表-08)【安装工程】
分部分项工程清单与计价表
工程名称：四川轻化工大学汇东校区学生公寓门禁系统改造项目\门禁系统改造【安装工程】 |  |  |  |  | 标段：
序号 | 项目编码 | 项目名称 | 项目特征描述 | 计量 单位 | 工程量 | 金额（元）
[6 empty] | 综合单价 | 合价 | 其中
[8 empty] | 定额人工费 | 暂估价
门禁系统改造
1 | 030507007001 | 闭门器 | 1.名称：闭门器 2.其他：满足设计、现行相关标准、验收规范、招标文件要求 | 个 | 30
2 | 030507007002 | 磁力锁-双门 | 1.名称：磁力锁-双门 2.规格：铝合金锁体尺寸：500mm×48.6mm×26mm 3.供电方式：DC 12V 500X2(mA) 4.工作温度：-20℃～+55℃ 5.工作环境：室内 6.安装方式：明装 7.含磁力锁配件、包括L型支架，Z型支架等 8.其他：满足设计、现行相关标准、验收规范、招标文件要求 | 把 | 15
3 | 030404034003 | 门禁开关 | 1.名称：门禁开关 2.材质、规格：综合考虑 3.其他：满足设计、现行相关标准、验收规范、招标文件要求 | 个 | 15
4 | 030904003004 | 火灾报警按钮 | 1.名称：火灾报警按钮 2.产品尺寸：86*86*50mm 3.产品材质：磨砂压铸面板 4.产品重量：133g 5.输入电压：DC12V 6.电器性能：3A@36VDC 7.信号输出：NO*NC/COM 8.适用温度：-10℃~55℃ 9.适用湿度：0~95%(相对湿度) 10.其他：满足设计、现行相关标准、验收规范、招标文件要求 | 个 | 15
5 | 030904004005 | 声光报警器 | 1.名称：声光报警器 2.工作电压：电源总线电压:DC24V 允许范围:DC20V~DC28V 3.工作电流：电源监视电流≤10mA 电源动作电流≤80mA 4.线制：二线制，动作时为24V，无极性，非动作时无电压 5.声压级：≥85dB(正前方3m水平处(A计权)) 6.使用环境：温度:-10℃~+50℃ 相对湿度<95%，不结露 7.外形尺寸：90mm x 144mm x 57mm 8.其他：满足设计、现行相关标准、验收规范、招标文件要求 | 个 | 15
6 | 030411004006 | 配线 RVV2*1.5 | 1.名称 ：电气配线 2.配线形式：穿管 3.型号、规格：RVV2*1.5 4.材质：铜芯 5.其他：满足设计、现行相关标准、验收规范、招标文件要求 | m | 700
7 | 010802001007 | 不锈钢门（1.8米×2.7米） | 1.门代号及洞口尺寸：不锈钢门、 2米×2.7米 2.门框、扇材质：综合 | 樘 | 8
8 | 010802001008 | 不锈钢门（2米×2米） | 1.门代号及洞口尺寸：不锈钢门、 1.7米×2.7米 2.门框、扇材质：综合 | 樘 | 2
9 | 010802001009 | 不锈钢门（1.8米×2米） | 1.门代号及洞口尺寸：不锈钢门、 1.7米×2.7米 2.门框、扇材质：综合 | 樘 | 2
10 | 010802001010 | 不锈钢门（1.5米×2米） | 1.门代号及洞口尺寸：不锈钢门、 1.7米×2.7米 2.门框、扇材质：综合 | 樘 | 1
11 | 030411001011 | 配管 PC20 | 1.名称：配管 2.材质：刚性阻燃管 3.规格：DN20mm 4.配置形式及部位： 砖、混凝土结构明配 5.其他：满足设计、现行相关标准、验收规范、招标文件要求 | m | 400
12 | 030411006012 | 塑料接线盒 | 1.名称：塑料接线盒 2.材质：塑料 3.安装方式：明装 4.其他：满足设计、现行相关标准、验收规范、招标文件要求 | 个 | 30
13 | 030411006013 | 塑料开关插座盒 | 1.名称：塑料开关插座盒 2.材质：塑料 3.安装方式：明装 4.其他：满足设计、现行相关标准、验收规范、招标文件要求 | 个 | 15
14 | 030905001014 | 消防调试 | 1.防火控制装置调试 电动防火门（窗）15点 2.其他：满足设计、现行相关标准、验收规范、招标文件要求 | 系统 | 1
分部小计
合 计

## F.1.2 单价措施项目清单计价表(表-08)【安装工程】
单价措施项目清单与计价表
工程名称：四川轻化工大学汇东校区学生公寓门禁系统改造项目\门禁系统改造【安装工程】 | [5 empty] | 标段：
序号 | 项目编码 | 项目名称 | 项目特征描述 | 计量 单位 | 工程量 |  | 金额（元）
[7 empty] | 综合单价 | 合价 | 其中
[9 empty] | 定额人工费 | 暂估价
其他措施项目
1 | 031302007001 | 高层施工增加费 |  | 项
小计
专业措施项目
2 | 031301001001 | 吊装加固 |  | 项
3 | 031301002001 | 金属抱杆安装拆除、移位 |  | 项
4 | 031301003001 | 平台铺设、拆除 |  | 项
5 | 031301004001 | 顶升、提升装置 |  | 项
6 | 031301005001 | 大型设备专用机具 |  | 项
7 | 031301006001 | 焊接工艺评定 |  | 项
8 | 031301007001 | 胎（模）具制作、安装、拆除 |  | 项
9 | 031301008001 | 防护棚制作安装拆除 |  | 项
10 | 031301009001 | 特殊地区施工增加 |  | 项
11 | 031301010001 | 安装与生产同时进行施工增加 |  | 项
12 | 031301011001 | 在有害身体健康环境中施工增加 |  | 项
13 | 031301012001 | 工程系统检测、检验 |  | 项
14 | 031301013001 | 设备、管道施工的安全、防冻和焊接保护 |  | 项
15 | 031301014001 | 焦炉烘炉、热态工程 |  | 项
16 | 031301015001 | 管道安拆后的充气保护 |  | 项
17 | 031301016001 | 隧道内施工的通风、供水、供气、供电、照明及通讯设施 |  | 项
18 | 031301017001 | 脚手架搭拆 |  | 项 | 1
19 | 031301018001 | 其他措施 |  | 项
小计
合 计

## F.4 总价措施项目清单计价表(表-11)仅打印安全文明施工~
总价措施项目清单计价表
工程名称：四川轻化工大学汇东校区学生公寓门禁系统改造项目\门禁系统改造【安装工程】 |  |  |  | 标段：
序 号 | 项目编码 | 项目名称 | 计算基础 | 费率 （%） | 金额 （元） | 调整费率 (%) | 调整后 金额(元) | 备注
1 | 031302001013 | 安全文明施工费 |  |  | 1779.21
1.1 | ① | 环境保护费 | 不含总价措施税前工程造价 |  | 102.47
1.2 | ② | 文明施工费 | 不含总价措施税前工程造价 |  | 298.09
1.3 | ③ | 安全施工费 | 不含总价措施税前工程造价 |  | 773.16
1.4 | ④ | 临时设施费 | 不含总价措施税前工程造价 |  | 605.49
2 | 031302002014 | 夜间施工增加费
3 | 031302003015 | 非夜间施工增加
4 | 031302004016 | 二次搬运费
5 | 031302005017 | 冬雨季施工增加费
6 | 031302006018 | 已完工程及设备保护费
7 | 031302008019 | 工程定位复测费
合计 |  |  |  |  | 1779.21

## G.1 其他项目清单计价汇总表(表-12)【安装工程】
其他项目清单与计价汇总表
工程名称：四川轻化工大学汇东校区学生公寓门禁系统改造项目\门禁系统改造【安装工程】 |  | 标段：
序号 | 项 目 名 称 | 金额(元) | 结算金额（元） | 备注
1 | 暂列金额 |  |  | 明细详见表-12-1
2 | 暂估价
2.1 | 材料(工程设备)暂估价/结算价 |  |  | 明细详见表-12-2
2.2 | 专业工程暂估价/结算价 |  |  | 明细详见表-12-3
3 | 计日工 |  |  | 明细详见表-12-4
4 | 总承包服务费 |  |  | 明细详见表-12-5
合 计 |  | - | - | -

## H 规费、税金项目清单计价表(表-13)仅打印规费金额【安装~
规费、税金项目计价表
工程名称：四川轻化工大学汇东校区学生公寓门禁系统改造项目\门禁系统改造【安装工程】 |  |  | 标段：
序号 | 项目名称 | 计算基础 | 计算基数 | 计算费率（％） | 金额(元)
1 | 规费 | 分部分项定额人工费+单价措施项目定额人工费 |  |  | 900.99
2 | 销项增值税额 | 分部分项工程费+措施项目费+其他项目费+规费+按实计算费用+创优质工程奖补偿奖励费-按规定不计税的工程设备金额-除税甲供材料（设备）费 |  | 9
3 | 附加税 | 分部分项工程费+措施项目费+其他项目费+规费+按实计算费用+创优质工程奖补偿奖励费-按规定不计税的工程设备金额-除税甲供材料（设备）费 |  | 0.313
合计 |  |  |  |  | 900.99

## L.2 承包人提供主要材料和工程设备一览表(表-21)【安装~
承包人提供主要材料和工程设备一览表 （适用造价信息差额调整法）
工程名称：四川轻化工大学汇东校区学生公寓门禁系统改造项目\门禁系统改造【安装工程】 |  |  |  |  | 标段：
序号 | 名称、规格、型号 | 单位 | 数量 | 风险系数(%) | 基准单价(元) | 投标单价(元) | 发承包人确认单价(元) | 备注
1 | 磁力锁-双门 | 套 | 15 |  | 135.00
2 | 声光报警器 | 个 | 15 |  | 77.00
3 | 闭门器 | 个 | 30 |  | 80.00
4 | 配管 PC20 | m | 424 |  | 2.03
5 | 配线 RVV2*1.5 | m | 756 |  | 2.30
6 | 塑料开关插座盒 | 个 | 15.3 |  | 1.14
7 | 塑料接线盒 | 个 | 30.6 |  | 2.01
8 | 门禁开关 | 个 | 15 |  | 6.71
9 | 不锈钢门 | m2 | 55.273 |  | 368.00
10 | 其他材料费 | 元 | 90.458 |  | 1.00
11 | 火灾报警按钮 | 个 | 15 |  | 69.00